## Pokyny pro vyplnění
Pokyny pro vyplnění
Ve všech listech tohoto souboru můžete měnit pouze buňky s modrým pozadím. Jedná se o tyto údaje : - údaje o firmě - jednotkové ceny položek zadané na maximálně dvě desetinná místa

## Stavba
#RTSROZP# | Položkový rozpočet stavby
| Stavba: |  |  | Rekonstrukce komunikace v lokalitě Chodury
| Objednatel: | [5 empty] | IČO:
DIČ:
| Projektant: | [5 empty] | IČO:
DIČ:
| Zhotovitel: | [5 empty] | IČO:
DIČ:
Vypracoval:
| Rozpis ceny | [6 empty] | Celkem
HSV | HSV | [6 empty] | 0
PSV | PSV | [6 empty] | 0
MON | MON | [6 empty] | 0
VN | Vedlejší náklady | [6 empty] | 0
ON | Ostatní náklady | [6 empty] | 0
| Celkem | [6 empty] | 0
Rekapitulace daní
0 | Základ pro sníženou DPH |  |  | 15 | % | 0 |  |  | CZK
0 | Snížená DPH |  |  | 15 | % | 0 |  |  | CZK
0 | Základ pro základní DPH |  |  | 21 | % | 0 |  |  | CZK
0 | Základní DPH |  |  | 21 | % | 0 |  |  | CZK
0 | Zaokrouhlení |  |  |  |  | 0 |  |  | CZK
| Cena celkem bez DPH |  |  |  |  | 0 |  |  | CZK
0 | Cena celkem s DPH |  |  |  |  | 0 |  |  | CZK
|  | v |  |  | dne
|  |  | Za zhotovitele |  |  |  | Za objednatele
Rekapitulace dílčích částí
#CASTI>> | Číslo | Název |  |  | Základ pro sníženou DPH | Základ pro základní DPH | DPH celkem | Cena celkem | %
1 | Stavba |  |  |  | 0 | 0 | 0 | 0
2 | SO 101 | Rekonstrukce komunikace v lokalitě Chodury |  |  | 0 | 0 | 0 | 0
3 | 1 | Rekonstrukce komunikace v lokalitě Chodury |  |  | 0 | 0 | 0 | 0
3 | VRN | Vedlejší rozpočtové náklady |  |  | 0 | 0 | 0 | 0
| Celkem za stavbu |  |  |  | 0 | 0 | 0 | 0 | 0
#POPS | Popis stavby: Rekonstrukce komunikace v lokalitě Chodury
#POPO | Popis objektu: SO 101 - Rekonstrukce komunikace v lokalitě Chodury
#POPR | Popis rozpočtu: 1 - Rekonstrukce komunikace v lokalitě Chodury
#POPR | Popis rozpočtu: VRN - Vedlejší rozpočtové náklady
Rekapitulace dílů
| Číslo | Název |  |  | Typ dílu |  |  | Celkem | %
| 1 | Zemní práce |  |  | HSV |  |  | 0
| 2 | Základy a zvláštní zakládání |  |  | HSV |  |  | 0
| 4 | Vodorovné konstrukce |  |  | HSV |  |  | 0
| 5 | Komunikace |  |  | HSV |  |  | 0
| 8 | Trubní vedení |  |  | HSV |  |  | 0
| 91 | Doplňující práce na komunikaci |  |  | HSV |  |  | 0
| 93 | Dokončovací práce inženýrských staveb |  |  | HSV |  |  | 0
| 99 | Staveništní přesun hmot |  |  | HSV |  |  | 0
| VN | Vedlejší náklady |  |  | VN |  |  | 0
| ON | Ostatní náklady |  |  | ON |  |  | 0
| Cena celkem | [6 empty] | 0 | 0
Note on D11: Název
Note on I11: IČO
Note on D12: Ulice
Note on I12: DIČ
Note on D13: PSČ
Note on E13: Místo

## VzorPolozky (hidden)
Položkový rozpočet
S:
O:
R:

## SO 101 1 Pol
Položkový rozpočet | [27 empty] | #TypZaznamu#
S: | C2PECAP 8 | Rekonstrukce komunikace v lokalitě Chodury | [25 empty] | STA
O: | SO 101 | Rekonstrukce komunikace v lokalitě Chodury | [22 empty] | STA |  |  | OBJ
R: | 1 | Rekonstrukce komunikace v lokalitě Chodury | [25 empty] | ROZ
P.č. | Číslo položky | Název položky | MJ | Množství | Cena / MJ | Celkem | Dodávka | Dodávka celk. | Montáž | Montáž celk. | DPH | Cena s DPH | Hmotnost / MJ | Hmotnost celk.(t) | Dem. hmotnost / MJ | Dem. hmotnost celk.(t) | Ceník | Cen. soustava / platnost | Cenová úroveň | Nhod / MJ | Nhod celk. | Dodavatel | Typ položky | Stav položky
Díl: | 1 | Zemní práce |  |  |  | 0 |  | 0 |  | 0 |  | 0 |  | 183.95 |  | 0 |  |  |  |  | 398.45 | [6 empty] | DIL
1 | 121101101R00 | Sejmutí ornice s přemístěním do 50 m | m3 | 11.55 |  | 0 |  | 0 |  | 0 | 21 | 0 | 0 | 0 | 0 | 0 |  | RTS 23/ I | RTS 23/ I | 0.097 | 1.12 |  | Práce | Běžná |  |  |  | POL1_
|  | dešť.kanalizace : 1,00*0,15*77,00 |  | 11.55 | [23 empty] | VV | 0
2 | 122202202R00 | Odkopávky pro silnice v hor. 3 do 1000 m3 | m3 | 266.418 |  | 0 |  | 0 |  | 0 | 21 | 0 | 0 | 0 | 0 | 0 |  | RTS 23/ I | RTS 23/ I | 0.22 | 58.61 |  | Práce | Běžná |  |  |  | POL1_
|  | pro komunikaci : 603,00*0,410 |  | 247.23 | [23 empty] | VV | 0
|  | pro bet. rigol : (118,0*0,600)*0,410 |  | 29.028 | [23 empty] | VV | 0
|  | Mezisoučet |  | 276.258 | [23 empty] | VV | 1
|  | ruční výkop : -24,00*0,410 |  | -9.84 | [23 empty] | VV | 0
3 | 122202209R00 | Příplatek za lepivost - odkop. pro silnice v hor.3 | m3 | 266.418 |  | 0 |  | 0 |  | 0 | 21 | 0 | 0 | 0 | 0 | 0 |  | RTS 23/ I | RTS 23/ I | 0.088 | 23.44 |  | Práce | Běžná |  |  |  | POL1_
4 | 132201110R00 | Hloubení rýh š.do 60 cm v hor.3 do 50 m3, STROJNĚ | m3 | 38.1 |  | 0 |  | 0 |  | 0 | 21 | 0 | 0 | 0 | 0 | 0 |  | RTS 23/ I | RTS 23/ I | 0.37 | 14.1 |  | Práce | Běžná |  |  |  | POL1_
|  | drenáž : 0,60*0,50*127,0 |  | 38.1 | [23 empty] | VV | 0
5 | 132201211R00 | Hloubení rýh š.do 200 cm hor.3 do 100 m3,STROJNĚ | m3 | 159.732 |  | 0 |  | 0 |  | 0 | 21 | 0 | 0 | 0 | 0 | 0 |  | RTS 23/ I | RTS 23/ I | 0.2 | 31.95 |  | Práce | Běžná |  |  |  | POL1_
|  | dešťová kanalizace : | [25 empty] | VV | 0
|  | úsek UV2-RŠ1 : 1,00*1,817*26,0 |  | 47.242 | [23 empty] | VV | 0
|  | úsek RŠ1-RŠ2 : 1,00*1,45*25,0 |  | 36.25 | [23 empty] | VV | 0
|  | úsek RŠ2-77,00 : 1,00*0,800*26,00 |  | 20.8 | [23 empty] | VV | 0
|  | úsek UV1-UV2 : 1,00*1,26*44,0 |  | 55.44 | [23 empty] | VV | 0
6 | 151101101R00 | Pažení a rozepření stěn rýh - příložné - hl.do 2 m | m2 | 94.484 |  | 0 |  | 0 |  | 0 | 21 | 0 | 0.00099 | 0.09 | 0 | 0 |  | RTS 23/ I | RTS 23/ I | 0.24 | 22.68 |  | Práce | Běžná |  |  |  | POL1_
|  | úsek UV2-RŠ1 : 2*1,817*26,00 |  | 94.484 | [23 empty] | VV | 0
7 | 151101111R00 | Odstranění pažení stěn rýh - příložné - hl. do 2 m | m2 | 94.484 |  | 0 |  | 0 |  | 0 | 21 | 0 | 0 | 0 | 0 | 0 |  | RTS 23/ I | RTS 23/ I | 0.07 | 6.61 |  | Práce | Běžná |  |  |  | POL1_
8 | 139601102R00 | Ruční výkop jam, rýh a šachet v hornině tř. 3 v blízkosti stávajícího vedení | m3 | 9.84 |  | 0 |  | 0 |  | 0 | 21 | 0 | 0 | 0 | 0 | 0 |  | RTS 23/ I | RTS 23/ I | 3.53 | 34.74 |  | Práce | Běžná |  |  |  | POL1_
|  | 4*12,00*0,50*0,41 |  | 9.84 | [23 empty] | VV | 0
9 | 174101101R00 | Zásyp jam, rýh, šachet se zhutněním | m3 | 60.592 |  | 0 |  | 0 |  | 0 | 21 | 0 | 0 | 0 | 0 | 0 |  | RTS 23/ I | RTS 23/ I | 0.202 | 12.24 |  | Práce | Běžná |  |  |  | POL1_
|  | včetně strojního přemístění materiálu pro zásyp ze vzdálenosti do 10 m od okraje zásypu | [25 empty] | POP
|  | dešť.kanalizace : | [25 empty] | VV | 0
|  | úsek UV2-RŠ1 : 1,00*1,217*26,0 |  | 31.642 | [23 empty] | VV | 0
|  | úsek RŠ1-RŠ2 : 1,00*0,950*25,0 |  | 23.75 | [23 empty] | VV | 0
|  | úsek RŠ2-77,00 : 1,00*0,200*26,0 |  | 5.2 | [23 empty] | VV | 0
10 | 174101101R01 | Zásyp jam, rýh, šachet se zhutněním kamenivem | m3 | 36.5969 |  | 0 |  | 0 |  | 0 | 21 | 0 | 0 | 0 | 0 | 0 |  | Vlastní | RTS 23/ I | 0.202 | 7.39 |  | Práce | Běžná |  |  |  | POL1_
|  | včetně strojního přemístění materiálu pro zásyp ze vzdálenosti do 10 m od okraje zásypu | [25 empty] | POP
|  | dešť kanal. : | [25 empty] | VV | 0
|  | úsek UV1-UV2 : 1,00*0,190*44,0 |  | 8.36 | [23 empty] | VV | 0
|  | drenáž : 0,60*0,40*127,0 |  | 30.48 | [23 empty] | VV | 0
|  | -3,14*0,075*0,075*127,0 |  | -2.2431 | [23 empty] | VV | 0
11 | 583419003R | Kamenivo drcené frakce 32/63 | t | 65.8744 |  | 0 |  | 0 |  | 0 | 21 | 0 | 1 | 65.87 | 0 | 0 | SPCM | RTS 23/ I | RTS 23/ I | 0 | 0 |  | Specifikace | Běžná |  |  |  | POL3_
|  | 36,59686*1,80 |  | 65.8744 | [23 empty] | VV | 0
12 | 181101102R00 | Úprava pláně v zářezech v hor. 1-4, se zhutněním | m2 | 673.8 |  | 0 |  | 0 |  | 0 | 21 | 0 | 0 | 0 | 0 | 0 |  | RTS 23/ I | RTS 23/ I | 0.02 | 13.48 |  | Práce | Běžná |  |  |  | POL1_
|  | 603+70,80 |  | 673.8 | [23 empty] | VV | 0
13 | 162701105R00 | Vodorovné přemístění výkopku z hor.1-4 do 10000 m | m3 | 411.948 |  | 0 |  | 0 |  | 0 | 21 | 0 | 0 | 0 | 0 | 0 |  | RTS 23/ I | RTS 23/ I | 0.011 | 4.53 |  | Práce | Běžná |  |  |  | POL1_
|  | výkopy : 266,418+9,84+38,10+159,732 |  | 474.09 | [23 empty] | VV | 0
|  | zásypy zeminou : -60,592 |  | -60.592 | [23 empty] | VV | 0
|  | výplň veg.dlažby : -1,55 |  | -1.55 | [23 empty] | VV | 0
14 | 181301111R00 | Rozprostření ornice, rovina, tl.do 10 cm,nad 500m2 | m2 | 77 |  | 0 |  | 0 |  | 0 | 21 | 0 | 0 | 0 | 0 | 0 |  | RTS 23/ I | RTS 23/ I | 0.012 | 0.92 |  | Práce | Běžná |  |  |  | POL1_
15 | 167101102R00 | Nakládání výkopku z hor.1-4 v množství nad 100 m3 | m3 | 411.948 |  | 0 |  | 0 |  | 0 | 21 | 0 | 0 | 0 | 0 | 0 |  | RTS 23/ I | RTS 23/ I | 0.05 | 20.6 |  | Práce | Běžná |  |  |  | POL1_
16 | 180402111R00 | Založení trávníku parkového výsevem v rovině | m2 | 108 |  | 0 |  | 0 |  | 0 | 21 | 0 | 0 | 0 | 0 | 0 |  | RTS 23/ I | RTS 23/ I | 0.06 | 6.48 |  | Práce | Běžná |  |  |  | POL1_
|  | dešť.kanal. : 1,00*77,00 |  | 77 | [23 empty] | VV | 0
|  | obratiště pro HZS : 31 |  | 31 | [23 empty] | VV | 0
17 | 00572400R | Směs travní parková I. běžná zátěž PROFI á 25 kg | kg | 3.24 |  | 0 |  | 0 |  | 0 | 21 | 0 | 0.001 | 0 | 0 | 0 | SPCM | RTS 23/ I | RTS 23/ I | 0 | 0 |  | Specifikace | Běžná |  |  |  | POL3_
|  | 108*0,03 |  | 3.24 | [23 empty] | VV | 0
18 | 171201201R00 | Uložení sypaniny na skl.-sypanina na výšku přes 2m | m3 | 411.948 |  | 0 |  | 0 |  | 0 | 21 | 0 | 0 | 0 | 0 | 0 |  | RTS 23/ I | RTS 23/ I | 0.009 | 3.71 |  | Práce | Běžná |  |  |  | POL1_
19 | 199000002R00 | Poplatek za skládku horniny 1- 4 | m3 | 411.947 |  | 0 |  | 0 |  | 0 | 21 | 0 | 0 | 0 | 0 | 0 |  | RTS 23/ I | RTS 23/ I | 0 | 0 |  | Práce | Běžná |  |  |  | POL1_
20 | 175101101RT2 | Obsyp potrubí bez prohození sypaniny s dodáním štěrkopísku frakce 0 - 22 mm | m3 | 56.7006 |  | 0 |  | 0 |  | 0 | 21 | 0 | 1.7 | 96.39 | 0 | 0 |  | RTS 23/ I | RTS 23/ I | 1.59 | 90.15 |  | Práce | Běžná |  |  |  | POL1_
|  | dešť.kanalizace : 1,00*0,500*121 |  | 60.5 | [23 empty] | VV | 0
|  | -3,14*0,100*0,100*121,0 |  | -3.7994 | [23 empty] | VV | 0
21 | 139601102R01 | Ruční výkop jam, rýh a šachet v hornině tř. 3 v blízkosti stávajícího vedení, pro přípanou sanaci podloží | m3 | 12 |  | 0 |  | 0 |  | 0 | 21 | 0 | 0 | 0 | 0 | 0 |  | Vlastní | RTS 23/ I | 3.533 | 42.4 |  | Práce | Běžná |  |  |  | POL1_
|  | 4*12,00*0,50*0,50 |  | 12 | [23 empty] | VV | 0
22 | 162701105R01 | Vodorovné přemístění výkopku z hor.1-4 do 10000 m v blízkosti stávajícího vedení, pro přípanou sanaci podloží | m3 | 12 |  | 0 |  | 0 |  | 0 | 21 | 0 | 0 | 0 | 0 | 0 |  | Vlastní | RTS 23/ I | 0.011 | 0.13 |  | Práce | Běžná |  |  |  | POL1_
23 | 167101102R01 | Nakládání výkopku z hor. 1 ÷ 4 v množství nad 100 m3 v blízkosti stávajícího vedení, pro přípanou sanaci podlož | m3 | 12 |  | 0 |  | 0 |  | 0 | 21 | 0 | 0 | 0 | 0 | 0 |  | Vlastní | RTS 23/ I | 0.053 | 0.64 |  | Práce | Běžná |  |  |  | POL1_
24 | 171201201R01 | Uložení sypaniny na skl.-sypanina na výšku přes 2m v blízkosti stávajícího vedení, pro přípanou sanaci podloží | m3 | 12 |  | 0 |  | 0 |  | 0 | 21 | 0 | 0 | 0 | 0 | 0 |  | Vlastní | RTS 23/ I | 0.009 | 0.11 |  | Práce | Běžná |  |  |  | POL1_
25 | 199000002R01 | Poplatek za skládku horniny 1- 4, č. dle katal. odpadů 17 05 04 v blízkosti stávajícího vedení, pro přípanou sanaci podloží | m3 | 12 |  | 0 |  | 0 |  | 0 | 21 | 0 | 0 | 0 | 0 | 0 |  | Vlastní | RTS 23/ I | 0 | 0 |  | Práce | Běžná |  |  |  | POL1_
26 | 174101101R011 | Zásyp jam, rýh, šachet se zhutněním v blízkosti stávajícícho vedení, pro případnou sanaci potrubí | m3 | 12 |  | 0 |  | 0 |  | 0 | 21 | 0 | 0 | 0 | 0 | 0 |  | Vlastní | RTS 23/ I | 0.202 | 2.42 |  | Práce | Běžná |  |  |  | POL1_
|  | včetně strojního přemístění materiálu pro zásyp ze vzdálenosti do 10 m od okraje zásypu | [25 empty] | POP
27 | 583419003R1 | Kamenivo drcené frakce 32/63 B Jihomoravský kraj v blízkosti stávajícího vedení, pro případnou sanaci podloží | t | 21.6 |  | 0 |  | 0 |  | 0 | 21 | 0 | 1 | 21.6 | 0 | 0 |  | Vlastní | RTS 23/ I | 0 | 0 |  | Specifikace | Běžná |  |  |  | POL3_
|  | 12,0*1,8 |  | 21.6 | [23 empty] | VV | 0
Díl: | 2 | Základy a zvláštní zakládání |  |  |  | 0 |  | 0 |  | 0 |  | 0 |  | 42.81 |  | 0 |  |  |  |  | 33.5 | [6 empty] | DIL
28 | 212572111R00 | Lože trativodu ze štěrkopísku tříděného | m3 | 7.62 |  | 0 |  | 0 |  | 0 | 21 | 0 | 1.9205 | 14.63 | 0 | 0 |  | RTS 23/ I | RTS 23/ I | 1.23 | 9.37 |  | Práce | Běžná |  |  |  | POL1_
|  | Včetně vyčištění dna rýh. | [25 empty] | POP
|  | 0,60*0,100*127,0 |  | 7.62 | [23 empty] | VV | 0
29 | 212792112R00 | Montáž trativodů z flexibilních trubek, lože | m | 127 |  | 0 |  | 0 |  | 0 | 21 | 0 | 0.22107 | 28.08 | 0 | 0 |  | RTS 23/ I | RTS 23/ I | 0.19 | 24.13 |  | Práce | Běžná |  |  |  | POL1_
30 | 28611225.AR | Trubka PVC drenážní flexibilní d 160 mm | m | 130.81 |  | 0 |  | 0 |  | 0 | 21 | 0 | 0.0008 | 0.1 | 0 | 0 | SPCM | RTS 23/ I | RTS 23/ I | 0 | 0 |  | Specifikace | Běžná |  |  |  | POL3_
|  | 127*1,03 |  | 130.81 | [23 empty] | VV | 0
Díl: | 4 | Vodorovné konstrukce |  |  |  | 0 |  | 0 |  | 0 |  | 0 |  | 25.15 |  | 0 |  |  |  |  | 22.32 | [6 empty] | DIL
31 | 451572111R00 | Lože pod potrubí z kameniva těženého 0 - 4 mm | m3 | 12.1 |  | 0 |  | 0 |  | 0 | 21 | 0 | 1.8908 | 22.88 | 0 | 0 |  | RTS 23/ I | RTS 23/ I | 1.7 | 20.57 |  | Práce | Běžná |  |  |  | POL1_
|  | dešť.kanalizace : 1,00*0,100*121 |  | 12.1 | [23 empty] | VV | 0
32 | 463211121R00 | Rovnanina z lomového kamene s vyplněním spár | m3 | 1 |  | 0 |  | 0 |  | 0 | 21 | 0 | 2.2655 | 2.27 | 0 | 0 |  | RTS 23/ I | RTS 23/ I | 1.75 | 1.75 |  | Práce | Běžná |  |  |  | POL1_
33 | 963R1 | Úprava vyústění dešťové kanalizace | kpl | 1 |  | 0 |  | 0 |  | 0 | 21 | 0 | 0 | 0 | 0 | 0 |  | Vlastní | Indiv | 0 | 0 |  | Práce | Běžná |  |  |  | POL1_
Díl: | 5 | Komunikace |  |  |  | 0 |  | 0 |  | 0 |  | 0 |  | 445.36 |  | 0 |  |  |  |  | 153.78 | [6 empty] | DIL
34 | 564851111RT2 | Podklad ze štěrkodrti po zhutnění tloušťky 15 cm štěrkodrť frakce 0-32 mm | m2 | 603 |  | 0 |  | 0 |  | 0 | 21 | 0 | 0.378 | 227.93 | 0 | 0 |  | RTS 23/ I | RTS 23/ I | 0.03 | 18.09 |  | Práce | Běžná |  |  |  | POL1_
35 | 565151111R00 | Podklad z obal kam.ACP 16+ do 3 m,tl. 7 cm | m2 | 603 |  | 0 |  | 0 |  | 0 | 21 | 0 | 0.18463 | 111.33 | 0 | 0 |  | RTS 23/ I | RTS 23/ I | 0.064 | 38.59 |  | Práce | Běžná |  |  |  | POL1_
36 | 573111113R01 | Postřik živičný infiltr.+posyp, asfalt 0,60 kg/m2 | m2 | 603 |  | 0 |  | 0 |  | 0 | 21 | 0 | 0.00652 | 3.93 | 0 | 0 |  | Vlastní | RTS 23/ I | 0.004 | 2.41 |  | Práce | Běžná |  |  |  | POL1_
37 | 573231124R00 | Postřik živičný spojovací z emulze 0,3-0,5 kg/m2 | m2 | 603 |  | 0 |  | 0 |  | 0 | 21 | 0 | 0.0004 | 0.24 | 0 | 0 |  | RTS 23/ I | RTS 23/ I | 0.002 | 1.21 |  | Práce | Běžná |  |  |  | POL1_
38 | 577131211R00 | Beton asfalt. ACO 8,nebo ACO 11, do 3 m, tl. 4 cm | m2 | 603 |  | 0 |  | 0 |  | 0 | 21 | 0 | 0.10141 | 61.15 | 0 | 0 |  | RTS 23/ I | RTS 23/ I | 0.06 | 36.18 |  | Práce | Běžná |  |  |  | POL1_
39 | 569831111R00 | Zpevnění krajnic štěrkodrtí tloušťky 10 cm | m2 | 86 |  | 0 |  | 0 |  | 0 | 21 | 0 | 0.18776 | 16.15 | 0 | 0 |  | RTS 23/ I | RTS 23/ I | 0.05 | 4.3 |  | Práce | Běžná |  |  |  | POL1_
|  | 172,0*0,50 |  | 86 | [23 empty] | VV | 0
40 | 569903311R00 | Zřízení zemních krajnic se zhutněním | m3 | 8.6 |  | 0 |  | 0 |  | 0 | 21 | 0 | 0 | 0 | 0 | 0 |  | RTS 23/ I | RTS 23/ I | 0.96 | 8.26 |  | Práce | Běžná |  |  |  | POL1_
|  | 172,0*0,50*0,100 |  | 8.6 | [23 empty] | VV | 0
41 | 597661112R00 | Rigol dlážděný do lože C-/7,5 tl.10cm kostky velké | m2 | 7.2 |  | 0 |  | 0 |  | 0 | 21 | 0 | 0.71968 | 5.18 | 0 | 0 |  | RTS 23/ I | RTS 23/ I | 0.515 | 3.71 |  | Práce | Běžná |  |  |  | POL1_
|  | 12,0*0,60 |  | 7.2 | [23 empty] | VV | 0
42 | 596921212R00 | Kladení plast.veget.dlaždic,lože 30mm,pl.do 100 m2 | m2 | 31 |  | 0 |  | 0 |  | 0 | 21 | 0 | 0.0315 | 0.98 | 0 | 0 |  | RTS 23/ I | RTS 23/ I | 0.275 | 8.53 |  | Práce | Běžná |  |  |  | POL1_
43 | 596921291R00 | Přípl.za výpl.spár veg.plast.dlaždic,bez dodávky | m3 | 1.55 |  | 0 |  | 0 |  | 0 | 21 | 0 | 0 | 0 | 0 | 0 |  | RTS 23/ I | RTS 23/ I | 3 | 4.65 |  | Práce | Běžná |  |  |  | POL1_
|  | 31,0*0,05 |  | 1.55 | [23 empty] | VV | 0
44 | 28324502.AR | Tvárnice zatravňovací Puruplast E 50 zelená | m2 | 31.31 |  | 0 |  | 0 |  | 0 | 21 | 0 | 0.0108 | 0.34 | 0 | 0 | SPCM | RTS 23/ I | RTS 23/ I | 0 | 0 |  | Specifikace | Běžná |  |  |  | POL3_
|  | 31,0*1,01 |  | 31.31 | [23 empty] | VV | 0
45 | 599142111R01 | Zařezání a zálivka asfaltem - napojení na stávající komunikaci | m | 16.07 |  | 0 |  | 0 |  | 0 | 21 | 0 | 0.00224 | 0.04 | 0 | 0 |  | Vlastní | RTS 23/ I | 0.129 | 2.07 |  | Práce | Běžná |  |  |  | POL1_
|  | Včetně odstranění zvětralé asfaltové zálivky, vyčištění spár, zalití spár asfaltovou zálivkou, nátěru asfaltovým lakem a posyp drtí. | [25 empty] | POP |  | Včetně odstranění zvětralé asfaltové zálivky, vyčištění spár, zalití spár asfaltovou zálivkou, nátěru asfaltovým lakem a posyp drtí.
46 | 561301119R00 | Stabilizace podkladu hydraul.pojivem tl. do 500 mm pro případnou sanaci podloží | m2 | 689 |  | 0 |  | 0 |  | 0 | 21 | 0 | 0 | 0 | 0 | 0 |  | RTS 23/ I | RTS 23/ I | 0.03742 | 25.78 |  | Práce | Běžná |  |  |  | POL1_
|  | (603+172,0*0,50) |  | 689 | [23 empty] | VV | 0
47 | 58531228R. | Vápno bílé nehašené CL 90 (pro stabilizaci) pro případnou sanaci podloží | t | 18.0862 |  | 0 |  | 0 |  | 0 | 21 | 0 | 1 | 18.09 | 0 | 0 |  | Vlastní | RTS 23/ I | 0 | 0 |  | Specifikace | Běžná |  |  |  | POL3_
|  | 689*0,5*0,0525 |  | 18.0862 | [23 empty] | VV | 0
Díl: | 8 | Trubní vedení |  |  |  | 0 |  | 0 |  | 0 |  | 0 |  | 2.29 |  | 0 |  |  |  |  | 21.46 | [6 empty] | DIL
48 | 895941111R00 | Zřízení vpusti uliční z dílců typ UV - 50 normální | kus | 2 |  | 0 |  | 0 |  | 0 | 21 | 0 | 0.3409 | 0.68 | 0 | 0 |  | RTS 23/ I | RTS 23/ I | 4.2 | 8.4 |  | Práce | Běžná |  |  |  | POL1_
49 | 59223864R | TBV-Q 390/60/10a vyrovnávací prstenec | kus | 2 |  | 0 |  | 0 |  | 0 | 21 | 0 | 0.027 | 0.05 | 0 | 0 | SPCM | RTS 23/ I | RTS 23/ I | 0 | 0 |  | Specifikace | Běžná |  |  |  | POL3_
|  | UV1 : 1 |  | 1 | [23 empty] | VV | 0
|  | UV2 : 1 |  | 1 | [23 empty] | VV | 0
50 | 59223858R | TBV-Q 450/555/5d skruž horní | kus | 2 |  | 0 |  | 0 |  | 0 | 21 | 0 | 0.111 | 0.22 | 0 | 0 | SPCM | RTS 23/ I | RTS 23/ I | 0 | 0 |  | Specifikace | Běžná |  |  |  | POL3_
|  | UV1 : 1 |  | 1 | [23 empty] | VV | 0
|  | UV2 : 1 |  | 1 | [23 empty] | VV | 0
51 | 592238630R | TBV-Q 450/555/6d skruž středová | kus | 1 |  | 0 |  | 0 |  | 0 | 21 | 0 | 0.106 | 0.11 | 0 | 0 | SPCM | RTS 23/ I | RTS 23/ I | 0 | 0 |  | Specifikace | Běžná |  |  |  | POL3_
|  | UV2 : 1 |  | 1 | [23 empty] | VV | 0
52 | 5922386322R | TBV-Q 450/450/3d skruž středová s otvorem DN 200 | kus | 2 |  | 0 |  | 0 |  | 0 | 21 | 0 | 0.103 | 0.21 | 0 | 0 | SPCM | RTS 23/ I | RTS 23/ I | 0 | 0 |  | Specifikace | Běžná |  |  |  | POL3_
|  | UV1 : 1 |  | 1 | [23 empty] | VV | 0
|  | UV2 : 1 |  | 1 | [23 empty] | VV | 0
53 | 592238510R | TBV-Q 450/300/2a dno bez výtoku - kalová prohlubeň | kus | 2 |  | 0 |  | 0 |  | 0 | 21 | 0 | 0.072 | 0.14 | 0 | 0 | SPCM | RTS 23/ I | RTS 23/ I | 0 | 0 |  | Specifikace | Běžná |  |  |  | POL3_
|  | UV1 : 1 |  | 1 | [23 empty] | VV | 0
|  | UV2 : 1 |  | 1 | [23 empty] | VV | 0
54 | 899203111RT3 | Osazení mříží litinových s rámem do 150kg včetně dodávky vtokové mříže 500 x 500 mm, D400 | kus | 2 |  | 0 |  | 0 |  | 0 | 21 | 0 | 0.09436 | 0.19 | 0 | 0 |  | RTS 23/ I | RTS 23/ I | 1.69 | 3.38 |  | Práce | Běžná |  |  |  | POL1_
|  | UV1 : 1 |  | 1 | [23 empty] | VV | 0
|  | UV2 : 1 |  | 1 | [23 empty] | VV | 0
55 | 55243094R | Mříž vtoková KM12 EUROPA D400 rovná 50/50 | kus | 2 |  | 0 |  | 0 |  | 0 | 21 | 0 | 0.085 | 0.17 | 0 | 0 | SPCM | RTS 23/ I | RTS 23/ I | 0 | 0 |  | Specifikace | Běžná |  |  |  | POL3_
56 | 55340397R | Koš kalový vysoký UA4V žárově pozinkovaný plech | kus | 2 |  | 0 |  | 0 |  | 0 | 21 | 0 | 0.0085 | 0.02 | 0 | 0 | SPCM | RTS 23/ I | RTS 23/ I | 0 | 0 |  | Specifikace | Běžná |  |  |  | POL3_
57 | 871353121R00 | Montáž trub kanaliz. z plastu, hrdlových, DN 200 | m | 121 |  | 0 |  | 0 |  | 0 | 21 | 0 | 1e-05 | 0 | 0 | 0 |  | RTS 23/ I | RTS 23/ I | 0.08 | 9.68 |  | Práce | Běžná |  |  |  | POL1_
58 | 28611264.AR | Trubka kanalizační KGEM SN 8 PVC 200x5,9x3000 | kus | 24.926 |  | 0 |  | 0 |  | 0 | 21 | 0 | 0.01512 | 0.38 | 0 | 0 | SPCM | RTS 23/ I | RTS 23/ I | 0 | 0 |  | Specifikace | Běžná |  |  |  | POL3_
|  | 121,0/5*1,03 |  | 24.926 | [23 empty] | VV | 0
59 | 894431311RCA | Šachta, D 425 mm, dl.šach.roury 1,50 m, přímá dno KG D 200 mm, poklop litina 12,5 t | kus | 2 |  | 0 |  | 0 |  | 0 | 21 | 0 | 0.05973 | 0.12 | 0 | 0 |  | RTS 23/ I | RTS 23/ I | 0 | 0 |  | Agregovaná položka | Běžná |  |  |  | POL2_
|  | Plastové dno, šachta z korugované trouby, těsnění, šachtová roura teleskopická, rám do teleskopické trouby, poklop litinový. | [25 empty] | POP |  | Plastové dno, šachta z korugované trouby, těsnění, šachtová roura teleskopická, rám do teleskopické trouby, poklop litinový.
Díl: | 91 | Doplňující práce na komunikaci |  |  |  | 0 |  | 0 |  | 0 |  | 0 |  | 0.77 |  | 0 |  |  |  |  | 2.46 | [6 empty] | DIL
60 | 914001111R00 | Osazení svislé doprav.značky a sloupku, bet.základ | kus | 3 |  | 0 |  | 0 |  | 0 | 21 | 0 | 0.2508 | 0.75 | 0 | 0 |  | RTS 23/ I | RTS 23/ I | 0.82 | 2.46 |  | Práce | Běžná |  |  |  | POL1_
61 | 40444972.AR | Značka uprav přednost P2-3 500/500 fól1, EG 7letá | kus | 2 |  | 0 |  | 0 |  | 0 | 21 | 0 | 0.0051 | 0.01 | 0 | 0 | SPCM | RTS 23/ I | RTS 23/ I | 0 | 0 |  | Specifikace | Běžná |  |  |  | POL3_
62 | 40444984.AR | Značka uprav přednost P4 700 fólie 1, EG 7letá | kus | 1 |  | 0 |  | 0 |  | 0 | 21 | 0 | 0.0051 | 0.01 | 0 | 0 | SPCM | RTS 23/ I | RTS 23/ I | 0 | 0 |  | Specifikace | Běžná |  |  |  | POL3_
63 | 404459501R | Sloupek Fe pr.60 pozinkovaný, l= 2000 mm | kus | 2 |  | 0 |  | 0 |  | 0 | 21 | 0 | 0 | 0 | 0 | 0 | SPCM | RTS 23/ I | RTS 23/ I | 0 | 0 |  | Specifikace | Běžná |  |  |  | POL3_
64 | 404459515R | Patka kotevní kompletní AP 60/3 tříkotevní | kus | 2 |  | 0 |  | 0 |  | 0 | 21 | 0 | 0 | 0 | 0 | 0 | SPCM | RTS 23/ I | RTS 23/ I | 0 | 0 |  | Specifikace | Běžná |  |  |  | POL3_
Díl: | 93 | Dokončovací práce inženýrských staveb |  |  |  | 0 |  | 0 |  | 0 |  | 0 |  | 26.72 |  | 0 |  |  |  |  | 27.85 | [6 empty] | DIL
65 | 935111211R00 | Osazení přík. žlabu do štěrkopísku z tvárnic 80 cm | m | 118 |  | 0 |  | 0 |  | 0 | 21 | 0 | 0.09107 | 10.75 | 0 | 0 |  | RTS 23/ I | RTS 23/ I | 0.236 | 27.85 |  | Práce | Běžná |  |  |  | POL1_
|  | Včetně dodání hmot pro lože a vyplnění spár. | [25 empty] | POP
66 | 59227901R | Dílec příkopový TBM-Q 90-600 | kus | 238.36 |  | 0 |  | 0 |  | 0 | 21 | 0 | 0.067 | 15.97 | 0 | 0 | SPCM | RTS 23/ I | RTS 23/ I | 0 | 0 |  | Specifikace | Běžná |  |  |  | POL3_
|  | 118/0,5*1,01 |  | 238.36 | [23 empty] | VV | 0
Díl: | 99 | Staveništní přesun hmot |  |  |  | 0 |  | 0 |  | 0 |  | 0 |  | 0 |  | 0 |  |  |  |  | 14.54 | [6 empty] | DIL
67 | 998225111R00 | Přesun hmot, pozemní komunikace, kryt živičný | t | 726.9272 |  | 0 |  | 0 |  | 0 | 21 | 0 | 0 | 0 | 0 | 0 |  | RTS 23/ I | RTS 23/ I | 0.02 | 14.54 |  | Přesun hmot | Běžná |  |  |  | POL7_
[26 empty] | 15 | 21 | DPH
| Celkem |  |  |  |  | 0 | [19 empty] | 0 | 0 | SUM
Poznámky uchazeče k zadání
POPUZIV
END
Note on S6: Jedná se o informaci, zda se jedná o položku, která je do rozpočtu zadána z cenové soustavy RTS, nebo vlastní.
Note on T6: Jedná se o název CÚ, která je zadána u položky rozpočtu

## SO 101 VRN Pol
Položkový rozpočet | [27 empty] | #TypZaznamu#
S: | C2PECAP 8 | Rekonstrukce komunikace v lokalitě Chodury | [25 empty] | STA
O: | SO 101 | Rekonstrukce komunikace v lokalitě Chodury | [22 empty] | STA |  |  | OBJ
R: | VRN | Vedlejší rozpočtové náklady | [25 empty] | ROZ
P.č. | Číslo položky | Název položky | MJ | Množství | Cena / MJ | Celkem | Dodávka | Dodávka celk. | Montáž | Montáž celk. | DPH | Cena s DPH | Hmotnost / MJ | Hmotnost celk.(t) | Dem. hmotnost / MJ | Dem. hmotnost celk.(t) | Ceník | Cen. soustava / platnost | Cenová úroveň | Nhod / MJ | Nhod celk. | Dodavatel | Typ položky | Stav položky
Díl: | VN | Vedlejší náklady |  |  |  | 0 |  | 0 |  | 0 |  | 0 |  | 0 |  | 0 |  |  |  |  | 0 | [6 empty] | DIL
1 | 005111021R | Vytyčení inženýrských sítí | Soubor | 1 |  | 0 |  | 0 |  | 0 | 21 | 0 | 0 | 0 | 0 | 0 |  | RTS 23/ I | Indiv | 0 | 0 |  | VRN | Běžná |  |  |  | POL99_8
|  | Zaměření a vytýčení stávajících inženýrských sítí v místě stavby z hlediska jejich ochrany při provádění stavby. | [25 empty] | POP | Zaměření a vytýčení stávajících inženýrských sítí v místě stavby z hlediska jejich ochrany při provádění stavby.
2 | 005121 R | Zařízení staveniště | Soubor | 1 |  | 0 |  | 0 |  | 0 | 21 | 0 | 0 | 0 | 0 | 0 |  | RTS 23/ I | Indiv | 0 | 0 |  | VRN | Běžná |  |  |  | POL99_8
|  | Veškeré náklady spojené s vybudováním, provozem a odstraněním zařízení staveniště. | [25 empty] | POP
Díl: | ON | Ostatní náklady |  |  |  | 0 |  | 0 |  | 0 |  | 0 |  | 0 |  | 0 |  |  |  |  | 0 | [6 empty] | DIL
3 | 00511 R | Geodetické práce | Soubor | 1 |  | 0 |  | 0 |  | 0 | 21 | 0 | 0 | 0 | 0 | 0 |  | RTS 23/ I | Indiv | 0 | 0 |  | VRN | Běžná |  |  |  | POL99_8
4 | 005211020R | Ochrana stávaj. inženýrských sítí na staveništi | Soubor | 1 |  | 0 |  | 0 |  | 0 | 21 | 0 | 0 | 0 | 0 | 0 |  | RTS 23/ I | Indiv | 0 | 0 |  | VRN | Běžná |  |  |  | POL99_8
|  | Náklady na přezkoumání podkladů objednatele o stavu inženýrských sítí probíhajících staveništěm nebo dotčenými stavbou i mimo území staveniště, kontrola vytýčení jejich skutečné trasy a provedení ochranných opatření pro zabezpečení stávajících inženýrských sítí. | [25 empty] | POP | Náklady na přezkoumání podkladů objednatele o stavu inženýrských sítí probíhajících staveništěm nebo dotčenými stavbou i mimo území staveniště, kontrola vytýčení jejich skutečné trasy a provedení ochranných opatření pro zabezpečení stávajících inženýrských sítí.
5 | 005211030R | Dočasná dopravní opatření | Soubor | 1 |  | 0 |  | 0 |  | 0 | 21 | 0 | 0 | 0 | 0 | 0 |  | RTS 23/ I | Indiv | 0 | 0 |  | VRN | Běžná |  |  |  | POL99_8
|  | Náklady na vyhotovení návrhu dočasného dopravního značení, jeho projednání s dotčenými orgány a organizacemi, dodání dopravních značek a světelné signalizace, jejich rozmístění a přemísťování a jejich údržba v průběhu výstavby včetně následného odstranění po ukončení stavebních prací. | [25 empty] | POP | Náklady na vyhotovení návrhu dočasného dopravního značení, jeho projednání s dotčenými orgány a organizacemi, dodání dopravních značek a světelné signalizace, jejich rozmístění a přemísťování a jejich údržba v průběhu výstavby včetně následného odstranění po ukončení stavebních prací.
6 | 005211080R | Bezpečnostní a hygienická opatření na staveništi | Soubor | 1 |  | 0 |  | 0 |  | 0 | 21 | 0 | 0 | 0 | 0 | 0 |  | RTS 23/ I | Indiv | 0 | 0 |  | VRN | Běžná |  |  |  | POL99_8
|  | Náklady na ochranu staveniště před vstupem nepovolaných osob, včetně příslušného značení, náklady na osvětlení staveniště, náklady na vypracování potřebné dokumentace pro provoz staveniště z hlediska požární ochrany (požární řád a poplachová směrnice) a z hlediska provozu staveniště (provozně dopravní řád). | [25 empty] | POP | Náklady na ochranu staveniště před vstupem nepovolaných osob, včetně příslušného značení, náklady na osvětlení staveniště, náklady na vypracování potřebné dokumentace pro provoz staveniště z hlediska požární ochrany (požární řád a poplachová směrnice) a z hlediska provozu staveniště (provozně dopravní řád).
7 | 005241010R | Dokumentace skutečného provedení | Soubor | 1 |  | 0 |  | 0 |  | 0 | 21 | 0 | 0 | 0 | 0 | 0 |  | RTS 23/ I | Indiv | 0 | 0 |  | VRN | Běžná |  |  |  | POL99_8
|  | Náklady na vyhotovení dokumentace skutečného provedení stavby a její předání objednateli v požadované formě a požadovaném počtu. | [25 empty] | POP | Náklady na vyhotovení dokumentace skutečného provedení stavby a její předání objednateli v požadované formě a požadovaném počtu.
8 | ONR1 | Čištění stávající komunikace | Soubor | 1 |  | 0 |  | 0 |  | 0 | 21 | 0 | 0 | 0 | 0 | 0 |  | Vlastní | Indiv | 0 | 0 |  | VRN | Běžná |  |  |  | POL99_8
|  | Náklady na provedení skutečného zaměření stavby v rozsahu nezbytném pro zápis změny do katastru nemovitostí. | [25 empty] | POP | Náklady na provedení skutečného zaměření stavby v rozsahu nezbytném pro zápis změny do katastru nemovitostí.
9 | ONR2 | Uvedení pozemků dotčených stavbou do původního stavu | soubor | 1 |  | 0 |  | 0 |  | 0 | 21 | 0 | 0 | 0 | 0 | 0 |  | Vlastní | Indiv | 0 | 0 |  | VRN | Běžná |  |  |  | POL99_8
10 | ONR3 | Zajištění všech požadovaných zkoušek nezávislou laboratoří | kpl | 1 |  | 0 |  | 0 |  | 0 | 21 | 0 | 0 | 0 | 0 | 0 |  | Vlastní | Indiv | 0 | 0 |  | VRN | Běžná |  |  |  | POL99_8
[26 empty] | 15 | 21 | DPH
| Celkem |  |  |  |  | 0 | [19 empty] | 0 | 0 | SUM
Poznámky uchazeče k zadání
POPUZIV
END
Note on S6: Jedná se o informaci, zda se jedná o položku, která je do rozpočtu zadána z cenové soustavy RTS, nebo vlastní.
Note on T6: Jedná se o název CÚ, která je zadána u položky rozpočtu