## Pokyny pro vyplnění
Pokyny pro vyplnění
Ve všech listech tohoto souboru můžete měnit pouze buňky s modrým pozadím. Jedná se o tyto údaje : - údaje o firmě - jednotkové ceny položek zadané na maximálně dvě desetinná místa

## Stavba
#RTSROZP# | Položkový rozpočet stavby
| Stavba: |  |  | Rekonstrukce komunikace v lokalitě Gabryše
| Objednatel: | [5 empty] | IČO:
DIČ:
| Projektant: | [5 empty] | IČO:
DIČ:
| Zhotovitel: | [5 empty] | IČO:
DIČ:
Vypracoval:
| Rozpis ceny | [6 empty] | Celkem
HSV | HSV | [6 empty] | 0
PSV | PSV | [6 empty] | 0
MON | MON | [6 empty] | 0
VN | Vedlejší náklady | [6 empty] | 0
ON | Ostatní náklady | [6 empty] | 0
| Celkem | [6 empty] | 0
Rekapitulace daní
0 | Základ pro sníženou DPH |  |  | 15 | % | 0 |  |  | CZK
0 | Snížená DPH |  |  | 15 | % | 0 |  |  | CZK
0 | Základ pro základní DPH |  |  | 21 | % | 0 |  |  | CZK
0 | Základní DPH |  |  | 21 | % | 0 |  |  | CZK
0 | Zaokrouhlení |  |  |  |  | 0 |  |  | CZK
| Cena celkem bez DPH |  |  |  |  | 0 |  |  | CZK
0 | Cena celkem s DPH |  |  |  |  | 0 |  |  | CZK
|  | v |  |  | dne
|  |  | Za zhotovitele |  |  |  | Za objednatele
Rekapitulace dílčích částí
#CASTI>> | Číslo | Název |  |  | Základ pro sníženou DPH | Základ pro základní DPH | DPH celkem | Cena celkem | %
1 | Stavba |  |  |  | 0 | 0 | 0 | 0
2 | 00 | Vedlejší a ostatní náklady |  |  | 0 | 0 | 0 | 0
3 | 00 | Ostatní náklady |  |  | 0 | 0 | 0 | 0
2 | SO 101 | Rekonstrukce komunikace v lokalitě Gabryše |  |  | 0 | 0 | 0 | 0
3 | 01 | Rekonstrukce komunikace v lokalitě Gabryše |  |  | 0 | 0 | 0 | 0
| Celkem za stavbu |  |  |  | 0 | 0 | 0 | 0 | 0
Rekapitulace dílů
| Číslo | Název |  |  | Typ dílu |  |  | Celkem | %
| 1 | Zemní práce |  |  | HSV |  |  | 0
| 2 | Základy a zvláštní zakládání |  |  | HSV |  |  | 0
| 4 | Vodorovné konstrukce |  |  | HSV |  |  | 0
| 5 | Komunikace |  |  | HSV |  |  | 0
| 8 | Trubní vedení |  |  | HSV |  |  | 0
| 91 | Doplňující práce na komunikaci |  |  | HSV |  |  | 0
| 93 | Dokončovací práce inženýrských staveb |  |  | HSV |  |  | 0
| 99 | Staveništní přesun hmot |  |  | HSV |  |  | 0
| VN | Vedlejší náklady |  |  | VN |  |  | 0
| ON | Ostatní náklady |  |  | ON |  |  | 0
| Cena celkem | [6 empty] | 0 | 0
Note on D11: Název
Note on I11: IČO
Note on D12: Ulice
Note on I12: DIČ
Note on D13: PSČ
Note on E13: Místo

## VzorPolozky (hidden)
Položkový rozpočet
S:
O:
R:

## 00 00 Naklady
Položkový rozpočet | [26 empty] | #TypZaznamu#
S: |  | Rekonstrukce komunikace v lokalitě Gabryše | [24 empty] | STA
O: | 00 | Vedlejší a ostatní náklady | [21 empty] | NAK |  |  | OBJ
R: | 00 | Ostatní náklady | [24 empty] | ROZ
P.č. | Číslo položky | Název položky | MJ | Množství | Cena / MJ | Celkem | Dodávka | Dodávka celk. | Montáž | Montáž celk. | DPH | Cena s DPH | Hmotnost / MJ | Hmotnost celk.(t) | Dem. hmotnost / MJ | Dem. hmotnost celk.(t) | Ceník | Cen. soustava / platnost | Cenová úroveň | Nhod / MJ | Nhod celk. | Dodavatel | Typ položky
Díl: | VN | Vedlejší náklady |  |  |  | 0 |  | 0 |  | 0 |  | 0 |  | 0 |  | 0 |  |  |  |  | 0 | [5 empty] | DIL
1 | 00511 R | Geodetické práce | Soubor | 1 |  | 0 |  | 0 |  | 0 | 21 | 0 | 0 | 0 | 0 | 0 |  | RTS 22/ I | Indiv | 0 | 0 |  | VRN |  |  |  | POL99_8
2 | 005111021R | Vytyčení inženýrských sítí | Soubor | 1 |  | 0 |  | 0 |  | 0 | 21 | 0 | 0 | 0 | 0 | 0 |  | RTS 22/ I | Indiv | 0 | 0 |  | VRN |  |  |  | POL99_8
3 | 005121 R | Zařízení staveniště | Soubor | 1 |  | 0 |  | 0 |  | 0 | 21 | 0 | 0 | 0 | 0 | 0 |  | RTS 22/ I | Indiv | 0 | 0 |  | VRN |  |  |  | POL99_2
Díl: | ON | Ostatní náklady |  |  |  | 0 |  | 0 |  | 0 |  | 0 |  | 0 |  | 0 |  |  |  |  | 0 | [5 empty] | DIL
4 | 005211020R | Ochrana stávaj. inženýrských sítí na staveništi | Soubor | 1 |  | 0 |  | 0 |  | 0 | 21 | 0 | 0 | 0 | 0 | 0 |  | RTS 22/ I | Indiv | 0 | 0 |  | VRN |  |  |  | POL99_8
5 | 005211030R | Dočasná dopravní opatření | Soubor | 1 |  | 0 |  | 0 |  | 0 | 21 | 0 | 0 | 0 | 0 | 0 |  | RTS 22/ I | Indiv | 0 | 0 |  | VRN |  |  |  | POL99_8
6 | 005211080R | Bezpečnostní a hygienická opatření na staveništi | Soubor | 1 |  | 0 |  | 0 |  | 0 | 21 | 0 | 0 | 0 | 0 | 0 |  | RTS 22/ I | Indiv | 0 | 0 |  | VRN |  |  |  | POL99_8
7 | 005241010R | Dokumentace skutečného provedení | Soubor | 1 |  | 0 |  | 0 |  | 0 | 21 | 0 | 0 | 0 | 0 | 0 |  | RTS 22/ I | Indiv | 0 | 0 |  | VRN |  |  |  | POL99_8
8 | R1 | Čištění stávající komunikace | kpl | 1 |  | 0 |  | 0 |  | 0 | 21 | 0 | 0 | 0 | 0 | 0 |  | Vlastní | Indiv | 0 | 0 |  | VRN |  |  |  | POL99_8
9 | R2 | uvedení pozemků dotčených stavbou do původního stavu | kpl | 1 |  | 0 |  | 0 |  | 0 | 21 | 0 | 0 | 0 | 0 | 0 |  | Vlastní | Indiv | 0 | 0 |  | VRN |  |  |  | POL99_8
10 | R3 | Zajištění požadovaných zkoušek nezávislou laboratoří | kpl | 1 |  | 0 |  | 0 |  | 0 | 21 | 0 | 0 | 0 | 0 | 0 |  | Vlastní | Indiv | 0 | 0 |  | VRN |  |  |  | POL99_8
[25 empty] | 15 | 21 | DPH
| Celkem |  |  |  |  | 0 | [18 empty] | 0 | 0 | SUM
Poznámky uchazeče k zadání
POPUZIV
END
Note on S6: Jedná se o informaci, zda se jedná o položku, která je do rozpočtu zadána z cenové soustavy RTS, nebo vlastní.
Note on T6: Jedná se o název CÚ, která je zadána u položky rozpočtu

## SO 101 01 Pol
Položkový rozpočet | [26 empty] | #TypZaznamu#
S: |  | Rekonstrukce komunikace v lokalitě Gabryše | [24 empty] | STA
O: | SO 101 | Rekonstrukce komunikace v lokalitě Gabryše | [21 empty] | STA |  |  | OBJ
R: | 01 | Rekonstrukce komunikace v lokalitě Gabryše | [24 empty] | ROZ
P.č. | Číslo položky | Název položky | MJ | Množství | Cena / MJ | Celkem | Dodávka | Dodávka celk. | Montáž | Montáž celk. | DPH | Cena s DPH | Hmotnost / MJ | Hmotnost celk.(t) | Dem. hmotnost / MJ | Dem. hmotnost celk.(t) | Ceník | Cen. soustava / platnost | Cenová úroveň | Nhod / MJ | Nhod celk. | Dodavatel | Typ položky
Díl: | 1 | Zemní práce |  |  |  | 0 |  | 0 |  | 0 |  | 0 |  | 113.78 |  | 0 |  |  |  |  | 264.61 | [5 empty] | DIL
1 | 121101101R00 | Sejmutí ornice s přemístěním do 50 m | m3 | 63 |  | 0 |  | 0 |  | 0 | 21 | 0 | 0 | 0 | 0 | 0 |  | RTS 22/ I | RTS 22/ I | 0.097 | 6.11 |  | Práce |  |  |  | POL1_
|  | 420*0,15 |  | 63 | [22 empty] | VV | 0
2 | 122202202R00 | Odkopávky pro silnice v hor. 3 do 1000 m3 | m3 | 238.0757 |  | 0 |  | 0 |  | 0 | 21 | 0 | 0 | 0 | 0 | 0 |  | RTS 22/ I | RTS 22/ I | 0.22 | 52.38 |  | Práce |  |  |  | POL1_
|  | plocha komunikace : 628,349*0,32 |  | 201.0717 | [22 empty] | VV | 0
|  | 50,0*0,0226*3,3 |  | 3.729 | [22 empty] | VV | 0
|  | 25,0*0,03725*3,3 |  | 3.0731 | [22 empty] | VV | 0
|  | 25,0*0,1035*3,3 |  | 8.5388 | [22 empty] | VV | 0
|  | 25,0*0,08125*3,3 |  | 6.7031 | [22 empty] | VV | 0
|  | plocha rigolu : 67,758*0,32 |  | 21.6826 | [22 empty] | VV | 0
|  | plocha zářezu : 112,5549*0,5 |  | 56.2775 | [22 empty] | VV | 0
|  | odpočet - sejmutí ornice : -420*0,15 |  | -63 | [22 empty] | VV | 0
3 | 122202209R00 | Příplatek za lepivost - odkop. pro silnice v hor.3 | m3 | 238.0757 |  | 0 |  | 0 |  | 0 | 21 | 0 | 0 | 0 | 0 | 0 |  | RTS 22/ I | RTS 22/ I | 0.088 | 20.95 |  | Práce |  |  |  | POL1_
4 | 132201110R00 | Hloubení rýh š.do 60 cm v hor.3 do 50 m3, STROJNĚ | m3 | 37.3041 |  | 0 |  | 0 |  | 0 | 21 | 0 | 0 | 0 | 0 | 0 |  | RTS 22/ I | RTS 22/ I | 0.37 | 13.8 |  | Práce |  |  |  | POL1_
|  | drenáž : 124,347*0,6*0,5 |  | 37.3041 | [22 empty] | VV | 0
5 | 132101211R00 | Hloubení rýh š.do 200 cm hor.2 do 100 m3,STROJNĚ | m3 | 9.075 |  | 0 |  | 0 |  | 0 | 21 | 0 | 0 | 0 | 0 | 0 |  | RTS 22/ I | RTS 22/ I | 0.18 | 1.63 |  | Práce |  |  |  | POL1_
|  | kanalizace : 11,0*1,0*0,825 |  | 9.075 | [22 empty] | VV | 0
6 | 139601102R00 | Ruční výkop jam, rýh a šachet v hornině tř. 3 v blízkosti stávajícího vedení | m3 | 4.125 |  | 0 |  | 0 |  | 0 | 21 | 0 | 0 | 0 | 0 | 0 |  | RTS 22/ I | RTS 22/ I | 3.53 | 14.56 |  | Práce |  |  |  | POL1_
|  | kanalizace : 5,0*1,0*0,825 |  | 4.125 | [22 empty] | VV | 0
7 | 139601102R00. | Ruční výkop jam, rýh a šachet v hornině tř. 3, stabilizace podloží v blízkosti stávajícího vedení | m3 | 4.5 |  | 0 |  | 0 |  | 0 | 21 | 0 | 0 | 0 | 0 | 0 |  | Vlastní | Kalkul | 3.53 | 15.89 |  | Práce |  |  |  | POL1_
|  | stabilizace podloží v blízkosti stávajícího vedení : | [24 empty] | VV | 0
|  | 3,0*3,0*0,5 |  | 4.5 | [22 empty] | VV | 0
8 | 181101102R00 | Úprava pláně v zářezech v hor. 1-4, se zhutněním | m2 | 696.027 |  | 0 |  | 0 |  | 0 | 21 | 0 | 0 | 0 | 0 | 0 |  | RTS 22/ I | RTS 22/ I | 0.02 | 13.92 |  | Práce |  |  |  | POL1_
|  | 628,349+67,678 |  | 696.027 | [22 empty] | VV | 0
9 | 162701105R00 | Vodorovné přemístění výkopku z hor.1-4 do 10000 m | m3 | 293.0798 |  | 0 |  | 0 |  | 0 | 21 | 0 | 0 | 0 | 0 | 0 |  | RTS 22/ I | RTS 22/ I | 0.011 | 3.22 |  | Práce |  |  |  | POL1_
10 | 167101102R00 | Nakládání výkopku z hor.1-4 v množství nad 100 m3 | m3 | 293.0798 |  | 0 |  | 0 |  | 0 | 21 | 0 | 0 | 0 | 0 | 0 |  | RTS 22/ I | RTS 22/ I | 0.053 | 15.53 |  | Práce |  |  |  | POL1_
11 | 171201201R00 | Uložení sypaniny na skl.-sypanina na výšku přes 2m | m3 | 293.0798 |  | 0 |  | 0 |  | 0 | 21 | 0 | 0 | 0 | 0 | 0 |  | RTS 22/ I | RTS 22/ I | 0.009 | 2.64 |  | Práce |  |  |  | POL1_
12 | 199000002R00 | Poplatek za skládku horniny 1- 4 | m3 | 293.0798 |  | 0 |  | 0 |  | 0 | 21 | 0 | 0 | 0 | 0 | 0 |  | RTS 22/ I | RTS 22/ I | 0 | 0 |  | Práce |  |  |  | POL1_
13 | 175101101RT2 | Obsyp potrubí bez prohození sypaniny s dodáním štěrkopísku frakce 0 - 22 mm | m3 | 36.7607 |  | 0 |  | 0 |  | 0 | 21 | 0 | 1.7 | 62.49 | 0 | 0 |  | RTS 22/ I | RTS 22/ I | 1.59 | 58.45 |  | Práce |  |  |  | POL1_
|  | obsyp potrubí-drenáž : 124,347*0,6*0,4 |  | 29.8433 | [22 empty] | VV | 0
|  | obsyp potrubí-kanalizace : 16,0*1,0*0,45 |  | 7.2 | [22 empty] | VV | 0
|  | -3,14*0,075*0,075*16 |  | -0.2826 | [22 empty] | VV | 0
14 | 174101101R00 | Zásyp jam, rýh, šachet se zhutněním | m3 | 3.6 |  | 0 |  | 0 |  | 0 | 21 | 0 | 0 | 0 | 0 | 0 |  | RTS 22/ I | RTS 22/ I | 0.202 | 0.73 |  | Práce |  |  |  | POL1_
|  | 1,0*0,225*16,0 |  | 3.6 | [22 empty] | VV | 0
15 | 583418024R | Kamenivo drcené frakce 16/32 B Moravskosl. kraj | t | 6.48 |  | 0 |  | 0 |  | 0 | 21 | 0 | 1 | 6.48 | 0 | 0 | SPCM | RTS 22/ I | RTS 22/ I | 0 | 0 |  | Specifikace |  |  |  | POL3_
|  | 1,0*0,225*16,0*1,8 |  | 6.48 | [22 empty] | VV | 0
16 | 181301102R00 | Rozprostření ornice, rovina, tl. 10-15 cm,do 500m2 | m2 | 195.5209 |  | 0 |  | 0 |  | 0 | 21 | 0 | 0 | 0 | 0 | 0 |  | RTS 22/ I | RTS 22/ I | 0.177 | 34.61 |  | Práce |  |  |  | POL1_
|  | svahy v násypu : 82,966 |  | 82.966 | [22 empty] | VV | 0
|  | svahy v zářezu : 112,5549 |  | 112.5549 | [22 empty] | VV | 0
17 | 171101101R00 | Uložení sypaniny do násypů zhutněných na 95% PS | m3 | 24.8898 |  | 0 |  | 0 |  | 0 | 21 | 0 | 0 | 0 | 0 | 0 |  | RTS 22/ I | RTS 22/ I | 0.04 | 1 |  | Práce |  |  |  | POL1_
|  | 82,966*0,3 |  | 24.8898 | [22 empty] | VV | 0
18 | 58344197R. | Štěrkodrtě frakce 0-63 A pro stabilizaci podloží | t | 44.8016 |  | 0 |  | 0 |  | 0 | 21 | 0 | 1 | 44.8 | 0 | 0 |  | Vlastní | Kalkul | 0 | 0 |  | Specifikace |  |  |  | POL3_
|  | 82,966*0,3*1,8 |  | 44.8016 | [22 empty] | VV | 0
19 | 180401212R00 | Založení trávníku lučního výsevem ve svahu do 1:2 | m2 | 195.5209 |  | 0 |  | 0 |  | 0 | 21 | 0 | 0 | 0 | 0 | 0 |  | RTS 22/ I | RTS 21/ II | 0.047 | 9.19 |  | Práce |  |  |  | POL1_
|  | svahy násypu - zatravnění : 82,966 |  | 82.966 | [22 empty] | VV | 0
|  | svahy zářezu - zatravnění : 112,5549 |  | 112.5549 | [22 empty] | VV | 0
20 | 00572472R | Směs travní luční III. - dlouhodobá PROFI á 25 kg | kg | 5.8656 |  | 0 |  | 0 |  | 0 | 21 | 0 | 0.001 | 0.01 | 0 | 0 | SPCM | RTS 22/ I | RTS 21/ II | 0 | 0 |  | Specifikace |  |  |  | POL3_
|  | svahy násypu - zatravnění : 82,966*0,03 |  | 2.489 | [22 empty] | VV | 0
|  | svahy zářezu - zatravnění : 112,5549*0,03 |  | 3.3767 | [22 empty] | VV | 0
Díl: | 2 | Základy a zvláštní zakládání |  |  |  | 0 |  | 0 |  | 0 |  | 0 |  | 27.55 |  | 0 |  |  |  |  | 23.63 | [5 empty] | DIL
21 | 212792112R00 | Montáž trativodů z flexibilních trubek, lože | m | 124.347 |  | 0 |  | 0 |  | 0 | 21 | 0 | 0.22107 | 27.49 | 0 | 0 |  | RTS 22/ I | RTS 22/ I | 0.19 | 23.63 |  | Práce |  |  |  | POL1_
|  | 140,347-16,0 |  | 124.347 | [22 empty] | VV | 0
22 | 28611223.AR | Trubka PVC drenážní flexibilní d 100 mm | m | 128.0774 |  | 0 |  | 0 |  | 0 | 21 | 0 | 0.00048 | 0.06 | 0 | 0 | SPCM | RTS 22/ I | RTS 22/ I | 0 | 0 |  | Specifikace |  |  |  | POL3_
|  | (140,347-16,0)*1,03 |  | 128.0774 | [22 empty] | VV | 0
Díl: | 4 | Vodorovné konstrukce |  |  |  | 0 |  | 0 |  | 0 |  | 0 |  | 1.82 |  | 0 |  |  |  |  | 1.63 | [5 empty] | DIL
23 | 451572111RK6 | Lože pod potrubí z kameniva těženého 0 - 4 mm kraj Moravskoslezský | m3 | 0.96 |  | 0 |  | 0 |  | 0 | 21 | 0 | 1.8908 | 1.82 | 0 | 0 |  | RTS 22/ I | RTS 22/ I | 1.7 | 1.63 |  | Práce |  |  |  | POL1_
|  | pro kanalizaci : 16,0*0,1*0,6 |  | 0.96 | [22 empty] | VV | 0
Díl: | 5 | Komunikace |  |  |  | 0 |  | 0 |  | 0 |  | 0 |  | 558.5 |  | 0 |  |  |  |  | 97.17 | [5 empty] | DIL
24 | 564851111RT2 | Podklad ze štěrkodrti po zhutnění tloušťky 15 cm štěrkodrť frakce 0-32 mm | m2 | 628.349 |  | 0 |  | 0 |  | 0 | 21 | 0 | 0.378 | 237.52 | 0 | 0 |  | RTS 22/ I | RTS 22/ I | 0.03 | 18.85 |  | Práce |  |  |  | POL1_
25 | 567122114R00 | Podklad z kameniva zpev.cementem SC C8/10 tl.15 cm | m2 | 628.349 |  | 0 |  | 0 |  | 0 | 21 | 0 | 0.38314 | 240.75 | 0 | 0 |  | RTS 22/ I | RTS 22/ I | 0.026 | 16.34 |  | Práce |  |  |  | POL1_
26 | 573411115R00 | Nátěr živičný s posypem, asfaltem sil., 1,8 kg/m2 | m2 | 1256.698 |  | 0 |  | 0 |  | 0 | 21 | 0 | 0.02653 | 33.34 | 0 | 0 |  | RTS 22/ I | RTS 22/ I | 0.008 | 10.05 |  | Práce |  |  |  | POL1_
|  | 628,349*2 |  | 1256.698 | [22 empty] | VV | 0
27 | 569831111R00 | Zpevnění krajnic štěrkodrtí tloušťky 10 cm | m2 | 117.7455 |  | 0 |  | 0 |  | 0 | 21 | 0 | 0.18776 | 22.11 | 0 | 0 |  | RTS 22/ I | RTS 22/ I | 0.05 | 5.89 |  | Práce |  |  |  | POL1_
|  | 47,572*0,5*2 |  | 47.572 | [22 empty] | VV | 0
|  | 140,347*0,5 |  | 70.1735 | [22 empty] | VV | 0
28 | 569903311R00 | Zřízení zemních krajnic se zhutněním | m3 | 11.7745 |  | 0 |  | 0 |  | 0 | 21 | 0 | 0 | 0 | 0 | 0 |  | RTS 22/ I | RTS 22/ I | 0.96 | 11.3 |  | Práce |  |  |  | POL1_
|  | 140,347*0,5*0,1 |  | 7.0174 | [22 empty] | VV | 0
|  | 47,572*0,5*2*0,1 |  | 4.7572 | [22 empty] | VV | 0
29 | 561301119R00 | Stabilizace podkladu hydraul.pojivem tl. do 500 mm | m2 | 746.0945 |  | 0 |  | 0 |  | 0 | 21 | 0 | 0 | 0 | 0 | 0 |  | RTS 22/ I | RTS 22/ I | 0.04 | 29.84 |  | Práce |  |  |  | POL1_
|  | plocha komunikace : 628,349 |  | 628.349 | [22 empty] | VV | 0
|  | krajnice : 140,347*0,5 |  | 70.1735 | [22 empty] | VV | 0
|  | 47,572*0,5*2 |  | 47.572 | [22 empty] | VV | 0
30 | 58530120.AR | Vápno bílé CL 90 (pro stabilizaci) VL | t | 19.585 |  | 0 |  | 0 |  | 0 | 21 | 0 | 1 | 19.58 | 0 | 0 | SPCM | RTS 22/ I | RTS 22/ I | 0 | 0 |  | Specifikace |  |  |  | POL3_
|  | 746,0945*0,5*0,0525 |  | 19.585 | [22 empty] | VV | 0
31 | 597661112R00 | Rigol dlážděný do lože C-/7,5 tl.10cm kostky velké | m2 | 7.2 |  | 0 |  | 0 |  | 0 | 21 | 0 | 0.71968 | 5.18 | 0 | 0 |  | RTS 22/ I | RTS 22/ I | 0.52 | 3.74 |  | Práce |  |  |  | POL1_
|  | 12,0*0,6 |  | 7.2 | [22 empty] | VV | 0
32 | 599142111R. | Zařezání a zálivka asfaltem - napojení na stávající komunikaci | m | 9 |  | 0 |  | 0 |  | 0 | 21 | 0 | 0.00224 | 0.02 | 0 | 0 |  | Vlastní | Kalkul | 0.129 | 1.16 |  | Práce |  |  |  | POL1_
Díl: | 8 | Trubní vedení |  |  |  | 0 |  | 0 |  | 0 |  | 0 |  | 8.31 |  | 0 |  |  |  |  | 6.95 | [5 empty] | DIL
33 | 871313121R00 | Montáž trub kanaliz. z plastu, hrdlových, DN 150 | m | 16 |  | 0 |  | 0 |  | 0 | 21 | 0 | 0 | 0 | 0 | 0 |  | RTS 22/ I | RTS 22/ I | 0.066 | 1.06 |  | Práce |  |  |  | POL1_
|  | 16 |  | 16 | [22 empty] | VV | 0
34 | 895941111R00 | Zřízení vpusti uliční z dílců typ UV - 50 normální | kus | 1 |  | 0 |  | 0 |  | 0 | 21 | 0 | 0.3409 | 0.34 | 0 | 0 |  | RTS 22/ I | RTS 22/ I | 4.198 | 4.2 |  | Práce |  |  |  | POL1_
35 | 59223819.AR | Vpust uliční betonová TBV-Q 390/60 60x390x235/85 prstenec | kus | 1 |  | 0 |  | 0 |  | 0 | 21 | 0 | 0.064 | 0.06 | 0 | 0 | SPCM | RTS 22/ I | RTS 22/ I | 0 | 0 |  | Specifikace |  |  |  | POL3_
36 | 59223858R | TBV-Q 450/555/5d skruž horní | kus | 1 |  | 0 |  | 0 |  | 0 | 21 | 0 | 0.111 | 0.11 | 0 | 0 | SPCM | RTS 22/ I | RTS 22/ I | 0 | 0 |  | Specifikace |  |  |  | POL3_
37 | 5922386320R | TBV-Q 450/350/3a skruž středová s otvorem DN 150 | kus | 1 |  | 0 |  | 0 |  | 0 | 21 | 0 | 0.073 | 0.07 | 0 | 0 | SPCM | RTS 22/ I | RTS 22/ I | 0 | 0 |  | Specifikace |  |  |  | POL3_
38 | 592238510R | TBV-Q 450/300/2a dno bez výtoku - kalová prohlubeň | kus | 1 |  | 0 |  | 0 |  | 0 | 21 | 0 | 0.072 | 0.07 | 0 | 0 | SPCM | RTS 22/ I | RTS 22/ I | 0 | 0 |  | Specifikace |  |  |  | POL3_
39 | 899203111RT3 | Osazení mříží litinových s rámem do 150kg včetně dodávky vtokové mříže 500 x 500 mm, D400 | kus | 1 |  | 0 |  | 0 |  | 0 | 21 | 0 | 0.09436 | 0.09 | 0 | 0 |  | RTS 22/ I | RTS 22/ I | 1.689 | 1.69 |  | Práce |  |  |  | POL1_
40 | 55243094R | Mříž vtoková KM12 EUROPA D400 rovná 50/50 | kus | 1 |  | 0 |  | 0 |  | 0 | 21 | 0 | 0.085 | 0.09 | 0 | 0 | SPCM | RTS 22/ I | RTS 22/ I | 0 | 0 |  | Specifikace |  |  |  | POL3_
41 | 55340397R | Koš kalový vysoký UA4V žárově pozinkovaný plech | kus | 1 |  | 0 |  | 0 |  | 0 | 21 | 0 | 0.0085 | 0.01 | 0 | 0 | SPCM | RTS 22/ I | RTS 22/ I | 0 | 0 |  | Specifikace |  |  |  | POL3_
42 | 28611261.AR | Trubka kanalizační KGEM SN 8 PVC 160x4,7x3000 | kus | 16.48 |  | 0 |  | 0 |  | 0 | 21 | 0 | 0.00963 | 0.16 | 0 | 0 | SPCM | RTS 22/ I | RTS 22/ I | 0 | 0 |  | Specifikace |  |  |  | POL3_
|  | 16,0*1,03 |  | 16.48 | [22 empty] | VV | 0
43 | 831310014RA0. | zatrubnění z trub betonových DN 250 | m | 12 |  | 0 |  | 0 |  | 0 | 21 | 0 | 0.58074 | 6.97 | 0 | 0 |  | Vlastní | Indiv | 0 | 0 |  | Agregovaná položka |  |  |  | POL2_
44 | 898011911RA0 | Kabelová chránička z PVC DN 110 mm vč. obsypu | m | 16 |  | 0 |  | 0 |  | 0 | 21 | 0 | 0.02136 | 0.34 | 0 | 0 |  | RTS 22/ I | RTS 22/ I | 0 | 0 |  | Agregovaná položka |  |  |  | POL2_
|  | chránička DN 110 : 4*4,0 |  | 16 | [22 empty] | VV | 0
45 | R1 | Napojení stávajících žlabů do uliční vpusti | kpl | 1 |  | 0 |  | 0 |  | 0 | 21 | 0 | 0 | 0 | 0 | 0 |  | Vlastní | Indiv | 0 | 0 |  | Práce |  |  |  | POL1_
Díl: | 91 | Doplňující práce na komunikaci |  |  |  | 0 |  | 0 |  | 0 |  | 0 |  | 3.48 |  | 0 |  |  |  |  | 7.38 | [5 empty] | DIL
46 | 914001111R00 | Osazení svislé doprav.značky a sloupku, bet.základ | kus | 3 |  | 0 |  | 0 |  | 0 | 21 | 0 | 0.2508 | 0.75 | 0 | 0 |  | RTS 22/ I | RTS 22/ I | 0.82 | 2.46 |  | Práce |  |  |  | POL1_
47 | 917862111RV3 | Osazení stojat. obrub.bet. s opěrou,lože z C 12/15 včetně obrubníku nájezdového CSB H 15 1000/150/150 | m | 12 |  | 0 |  | 0 |  | 0 | 21 | 0 | 0.1952 | 2.34 | 0 | 0 |  | RTS 22/ I | RTS 22/ I | 0.272 | 3.26 |  | Práce |  |  |  | POL1_
|  | 12 |  | 12 | [22 empty] | VV | 0
48 | 40444972.AR | Značka uprav přednost P2-3 500/500 fól1, EG 7letá | kus | 2 |  | 0 |  | 0 |  | 0 | 21 | 0 | 0.0051 | 0.01 | 0 | 0 | SPCM | RTS 22/ I | RTS 22/ I | 0 | 0 |  | Specifikace |  |  |  | POL3_
49 | 40444999.AR | Značka uprav přednost P6 700 fólie tř1, EG 7letá | kus | 1 |  | 0 |  | 0 |  | 0 | 21 | 0 | 0.0051 | 0.01 | 0 | 0 | SPCM | RTS 22/ I | RTS 22/ I | 0 | 0 |  | Specifikace |  |  |  | POL3_
50 | 912291111RT6 | Osazení směrového kůlu z plastických hmot včetně dodávky sloupku | kus | 2 |  | 0 |  | 0 |  | 0 | 21 | 0 | 0.1772 | 0.35 | 0 | 0 |  | RTS 22/ I | RTS 22/ I | 0.83 | 1.66 |  | Práce |  |  |  | POL1_
51 | 40445141.AR | Značka dopr dodat E1,2a,b 500/500 fól 1, EG 7letá | kus | 3 |  | 0 |  | 0 |  | 0 | 21 | 0 | 0.0051 | 0.02 | 0 | 0 | SPCM | RTS 22/ I | RTS 22/ I | 0 | 0 |  | Specifikace |  |  |  | POL3_
52 | 404459501R | Sloupek Fe pr.60 pozinkovaný, l= 2000 mm | kus | 3 |  | 0 |  | 0 |  | 0 | 21 | 0 | 0 | 0 | 0 | 0 | SPCM | RTS 22/ I | RTS 22/ I | 0 | 0 |  | Specifikace |  |  |  | POL3_
53 | 404459515R | Patka kotevní kompletní AP 60/3 tříkotevní | kus | 3 |  | 0 |  | 0 |  | 0 | 21 | 0 | 0 | 0 | 0 | 0 | SPCM | RTS 22/ I | RTS 22/ I | 0 | 0 |  | Specifikace |  |  |  | POL3_
Díl: | 93 | Dokončovací práce inženýrských staveb |  |  |  | 0 |  | 0 |  | 0 |  | 0 |  | 25.56 |  | 0 |  |  |  |  | 26.65 | [5 empty] | DIL
54 | 935111211R00 | Osazení přík. žlabu do štěrkopísku z tvárnic 80 cm | m | 112.916 |  | 0 |  | 0 |  | 0 | 21 | 0 | 0.09107 | 10.28 | 0 | 0 |  | RTS 22/ I | RTS 22/ I | 0.236 | 26.65 |  | Práce |  |  |  | POL1_
55 | 59227901R | Dílec příkopový TBM-Q 90-600 | kus | 228.0903 |  | 0 |  | 0 |  | 0 | 21 | 0 | 0.067 | 15.28 | 0 | 0 | SPCM | RTS 22/ I | RTS 22/ I | 0 | 0 |  | Specifikace |  |  |  | POL3_
|  | 112,916*2*1,01 |  | 228.0903 | [22 empty] | VV | 0
Díl: | 99 | Staveništní přesun hmot |  |  |  | 0 |  | 0 |  | 0 |  | 0 |  | 0 |  | 0 |  |  |  |  | 11.71 | [5 empty] | DIL
56 | 998225111R00 | Přesun hmot, pozemní komunikace, kryt živičný | t | 731.6957 |  | 0 |  | 0 |  | 0 | 21 | 0 | 0 | 0 | 0 | 0 |  | RTS 22/ I | RTS 22/ I | 0.016 | 11.71 |  | Přesun hmot |  |  |  | POL7_
[25 empty] | 15 | 21 | DPH
| Celkem |  |  |  |  | 0 | [18 empty] | 0 | 0 | SUM
Poznámky uchazeče k zadání
POPUZIV
END
Note on S6: Jedná se o informaci, zda se jedná o položku, která je do rozpočtu zadána z cenové soustavy RTS, nebo vlastní.
Note on T6: Jedná se o název CÚ, která je zadána u položky rozpočtu